## Sheet1
Tons | Bush Length | Type | Bush OD | Clearance | Notches | Notch Angle degree | Notch length(mm) | Working _fine
4.8 | 35 | HEC | 56.942 | 0.111 | 3 | 1.2 | 26 | Y
4.8 | 35 | HEC | 56.98 | 0.073 | 3 | 1.2 | 26 | Y
4.8 | 35 | HEC | 56.96 | 0.093 | 2 | 1.2 | 26 | N
4.8 | 35 | HEC | 56.995 | 0.058 | 2 | 1.2 | 26 | N
4.8 | 35 | HEC | 56.97 | 0.083 | 2 | 0.05 | 29 | Y
4.8 | 35 | HEC | 57.005 | 0.048 | 2 | 0.05 | 29 | Y
4.8 | 35 | HEC | 56.97 | 0.083 | 2 | 0.05 | 25 | N
4.8 | 35 | HEC | 57.005 | 0.048 | 2 | 0.05 | 25 | N
4.8 | 35 | HEC | 56.97 | 0.083 | 2 | 0.25 | 25 | N
4.8 | 35 | HEC | 57.005 | 0.048 | 2 | 0.25 | 25 | N
4.8 | 35 | HEC | 56.97 | 0.083 | 3 | 1.2 | 26 | N
4.8 | 35 | HEC | 57.005 | 0.048 | 3 | 1.2 | 26 | N
4.8 | 35 | HEC | 56.95 | 0.09 | 2 | 0.1 | 25 | N
4.8 | 35 | HEC | 56.93 | 0.06 | 2 | 0.1 | 25 | N
5.5 | 39 | HEC | 66.945 | 0.11 | 3 | 1.2 | 30 | N
5.5 | 39 | HEC | 66.98 | 0.075 | 3 | 1.2 | 30 | N
5.5 | 39 | HEC | 66.965 | 0.09 | 2 | 1.2 | 30 | N
5.5 | 39 | HEC | 67 | 0.055 | 2 | 1.2 | 30 | N
5.5 | 39 | HEC | 66.975 | 0.08 | 2 | 0.05 | 33 | N
5.5 | 39 | HEC | 67.01 | 0.045 | 2 | 0.05 | 33 | N
5.5 | 39 | HEC | 66.975 | 0.08 | 3 | 1.2 | 30 | Y
5.5 | 39 | HEC | 67.01 | 0.045 | 3 | 1.2 | 30 | Y
5.5 | 44.5 | HEC | 65.47 | 0.11 | 3 | 1.2 | 35.5 | N
5.5 | 44.5 | HEC | 65.45 | 0.07 | 3 | 1.2 | 35.5 | N
5.5 | 44.5 | HEC | 55.47 | 0.11 | 3 | 1.02 | 35.7 | N
5.5 | 44.5 | HEC | 55.45 | 0.07 | 3 | 0.98 | 35.7 | N
5.5 | 44.5 | HEC | 56.95 | 0.09 | 2 | 0.6 | 25 | N
5.5 | 44.5 | HEC | 56.93 | 0.04 | 2 | 0.4 | 25 | N
5.5 | 44.5 | HEC | 56.97 | 0.11 | 3 | 1.05 | 26 | N
5.5 | 44.5 | HEC | 56.95 | 0.07 | 3 | 0.95 | 26 | N
5.5 | 44.5 | HEC | 55.56 | -0.07 | 3 | 1.02 | 35.7 | N
5.5 | 44.5 | HEC | 55.54 | -0.11 | 3 | 0.98 | 35.7 | N
5.5 | 44.5 | HEC | 57.02 | -0.04 | 2 | 0.6 | 25 | N
5.5 | 44.5 | HEC | 56.99 | -0.09 | 2 | 0.4 | 25 | N
5.5 | 44.5 | HEC | 56.97 | 0.11 | 3 | 1.05 | 26 | N
5.5 | 44.5 | HEC | 56.95 | 0.07 | 3 | 0.95 | 26 | N
5.5 | 44.5 | HEC | 65.47 | 0.11 | 3 | 1.02 | 35.7 | N
5.5 | 44.5 | HEC | 65.45 | 0.07 | 3 | 0.98 | 35.7 | N
5.5 | 44.5 | HEC | 66.95 | 0 | 2 | 0.6 | 30 | N
5.5 | 44.5 | HEC | 66.99 | 0.07 | 2 | 0.4 | 30 | N
5.5 | 44.5 | HEC | 66.97 | 0.11 | 3 | 1.05 | 26 | N
5.5 | 44.5 | HEC | 66.95 | 0.07 | 3 | 0.95 | 26 | N
5.5 | 39 | HEC |  | 0.084 | 3 | 1 | 30 | Y
5.5 | 39 | HEC |  | 0.077 | 3 | 1 | 30 | N
5.1 | 35 | HEC |  | 0.048 | 2 | 2 | 25 | N
5.1 | 35 | HEC |  | 0.048 | 2 | 0.5 | 25 | N
5.1 | 35 | HEC |  | 0.093 | 2 | 1 | 26 | M
5.1 | 35 | HEC |  | 0.093 | 2 | 1 | 26 | M
5.5 | 39 | HEC |  | 0.045 | 3 | 1 | 30 | N
5.1 | 35 | HEC |  | 0.058 | 2 | 1 | 26 | Y
5.1 | 35 | HEC |  | 0.058 | 2 | 1 | 26 | Y
5.5 | 39 | HEC |  | 0.055 | 2 | 1 | 30 | Y
5.1 | 35 | HEC |  | 0.048 | 3 | 1 | 26 | N
5.1 | 35 | HEC |  | 0.083 | 3 | 1 | 26 | N
5.5 | 39 | HEC |  | 0.09 | 2 | 1 | 30 | N
8 | 45 | HEC | 72 | 0.085 | 4 | 2.5 | 32.3 | Y
2.5 | 35 | HEC | 52 | 0.055 | 4 | 1.2 | 35 | Y
2.6 | 35 | HEC | 52 | 0.055 | 4 | 1.2 | 35 | Y
3.5 | 35 | HEC | 57 | 0.05 | 4 | 1.2 | 26 | Y
4.8 | 35 | HEC | 57 | 0.085 | 2 | 1.2 | 26 | Y
4.8 | 35 | HEC | 57 | 0.085 | 2 | 1.2 | 26 | Y
2 | 30 | HEC | 45.9 | 0.0945 | 2 | 0.5 | 20 | Y
4 | 45 | HEC | 61.85 | 0.2 |  |  | 25 | Y
3 | 45 | HEC | 72 | 0.0375 | 0 | 0 | 40 | Y
2 | 30 | HEC | 45.9 | 0.139 | 0 | 0 | 20 | Y
5 | 39 | HEC | 62 | 0.065 | 2 | 0.1 | 23 | Y
2 | 35 | HEC | 52 | 0.055 | 2 | 0.25 | 35 | Y
3.3 | 35 | HEC | 52 | 0.06 | 2 | 0.33 | 35 | Y
3.8 | 35 | HEC | 57 | 0.05 | 2 | 1.2 | 26 | Y
8 | 45 | HEC | 67 | 0.08 | 2 | 0.25 | 42 | Y
2.5 | 27 | CEC | 22 | 0.25 | 4 | 1 | 24 | Y
2.6 | 27 | CEC | 22 | 0.25 | 4 | 1.5 | 24 | Y
3.5 | 27 | CEC | 22 | 0.21 | 4 | 1.2 | 24 | Y
4 | 35 | CEC | 55.85 | 1.19 |  |  | 22 | Y
7 | 60 | CEC | 18 | 0.224 | 3 | 2.5 | 30 | Y
2 | 27 | CEC | 22 | 0.1765 | 4 | 1 | 24 | Y
3.3 | 27 | CEC | 22 | 0.21 | 4 | 1.5 | 24 | Y
3.8 | 27 | CEC | 22 | 0.21 | 4 | 1.2 | 24 | Y
3.5 | 35 | HEC | 52 | 0.06 | 2 | 0.15 | 35 | Y
4.8 | 35 | HEC | 57 | 0.085 | 2 | 1.2 | 26 | Y
5.1 | 35 | HEC | 57 | 0.085 | 2 | 1.2 | 26 | Y
5 | 30 | HEC | 47 | 0.065 |  |  | 30 | Y
8.1 | 65 | CEC | 18 | 0.3341 | 3 | 2.5 | 24.5 | Y